## Phase012
Structure Fracture Control Evaluation Form for Small Satellite deployed from J-SSOD
| Satellite Name : XXXXXX【Phase 0/1/2】 | JAXA Structure and Fracture Control Board (JAXA SFCB) | Form Ver. March 23, 2018
|  | Signature | DATE
JAXA SFCB Chair
Satellite Project Manager
If all of condition A) to G) are fulfilled or approved waiver, this form can be applicable instead of Fracture Control Summary Report.
If any of condition H) to M) are applicable, correspondent verifications must be implemented.
Check | Title | Condition | Verification Document | Remarks
| A) Soft Stowed Launch | Launched with stowed in softbag. | [Status] Open, Document No. : XX-SAR-01 Flight Safety Assessment Report for Phase 012 (2019/XX/XX) | ソフトバッグ打ち上げである（全ての衛星はチェックすること） Checked for all CubeSats because all CubeSats are packed in softbag.
| B) Mass | Less than 1.33kg per 1U. | [Status] Open, Document No. : XX-SAR-01 Flight Safety Assessment Report for Phase 012 (2019/XX/XX) | 1U体積あたり1.33kg以下であること
| C) Neither Pressure System nor Pressure Vessel | With neither Pressure System nor Pressure Vessel | [Status] Open, Document No. : XX-SAR-01 Flight Safety Assessment Report for Phase 012 (2019/XX/XX) | 圧力システム、圧力容器いずれも有さないかの確認
| D) No Hazardous Materials | No toxic or biological material except for electrolyte of battery. | [Status] Open, Document No. : XX-SAR-01 Flight Safety Assessment Report for Phase 012 (2019/XX/XX) | バッテリー電解液以外にハザードとなるMaterials(Toxic, Biological)を有さないかの確認
| E) Minimum Stress History | H/W is not exposed to the stress environment other than the followings: 1) Random vibration test 2) Ground Transportation 3) Launch(1 time) | [Status] Open, Document No. : XX-SAR-01 Flight Safety Assessment Report for Phase 012 (2019/XX/XX) | ライフサイクルにおいて、以下を越える環境に晒されない ①ランダム振動試験 ②地上輸送 ③１回の打ち上げ
- | F) Low Risk Fracture Part | Outer structure meets the following criteria:(as Low Risk Fracture Part) | ー | 最外構造はLow Risk Fracture Partとして以下の条件を満たすかの確認
| F-1) Maximum Stress | Total tensile stresses are no greater than 30% of ultimate tensile strength | [Status] Open, Document No. : XX-SR-01 Structural Analysis Report (2019/XX/XX) | ライフサイクルの最大引張応力終局強度の30%以下である
| F-2) Material | Aluminum alloy and A-rated in MSFC-HDBK-527/JSC09604/CR-99117 or Table-I in MSFC-STD-3029 | [Status] Open, Document No. : XX-MIUL-01 MIUL (2019/XX/XX) | レーティングAのアルミ構造である
| F-3) Material Processing | Not using a process such as welding, forging, casting, or quenching heat treatment | [Status] Open, Document No. : XX-SR-01 Structural Analysis Report (2019/XX/XX) | 溶接、鍛造、鋳造、焼入れは行っていない
| F-4) Visual Inspection | No defects or surface damage is detected by visual inspection | [Status] Open, Document No. : XX-VT-01 Vibration Test Report (To be closed at Phase 3) | 外観目視で欠陥がないことを確認している なお、キット品利用の場合；キット品のみではなく、衛星システムに対して実施
| G) No Delta Pressure Hazard | No hazard is identified regarding the delta-pressure during launch, pressurization/ depressurization in airlock. | [Status] Open, Document No. : XX-SAR-01 Flight Safety Assessment Report for Phase 012 (2019/XX/XX) | ライフサイクル（打ち上げ、モジュールの加減圧等）によって発生する差圧によるハザードはない
If the satellite consists of the following items, applicable section ( H) to N) ) should be fulfilled.
applicable | H) Shatterable Structure | Shatterable Structure (Camera Lens, Solar Cell Cover etc.) | ー | Shatterable Structure（破壊が起きた時に飛散する物質）を持つか？（レンズ、太陽電池セルカバー等）
| H-1) Vibration Test or H-2) Containment Structure | 1. Verified by visual inspection after vibration test under the condition specified in JX-ESPC-101132/101133 or 2. Contained in Low Risk Fracture Part |  | 以下のいずれかの制御を選択 (Select "Condition" 1 or 2) ①JPAHに規程された環境条件で振動試験をパスする ②Low Risk Fracture Partにより封入されている
applicable | J) Deployment Structure | Deployment restraint wire whose fracture could cause hazard. |  | 誤展開がハザードにつながる展開機構（テグス）を持つか？もし誤展開ハザードが識別されていない場合はチェックしない。 If deployment does not cause hazard, do not need to check a box.
| J-1) Fail Safe Approach | Redundant wire |  | 展開機構の拘束機構として２本のテグスを使用している
| J-2) Proof Test | Each wire is proof-tested and visual-inspected |  | １本のテグスに対してフラクチャーコントロール計画書に従った試験を行い、パスしている
| J-3) Assembly Procedure | Wire handling process is defined in assembly procedure. |  | 組み立て手順書にテグスの取り扱いを明記している
| J-4) Round | (If any) The part touching the wire is rounded appropriately. |  | テグスに接触する箇所がある場合、適切に面取りしている（該当する場合のみ）
| J-5) Loosening Prevention | (If any) Loose prevention is provided on the tied portion. |  | テグスに結び目がある場合、ゆるみ止めを施している（該当する場合のみ）
applicable | K) Fail Safe Fastener | Fail Safe Fastener | ー | Fail Safe Fastenerがあるか？主構体にファスナーを使用している場合はチェックする。 Check this section if fasteners are used at primary structure.
| K-1) Fail Safe Analysis or K-2) Vibration Test | K-1) Fail safety analysis shows MS >0. (F.S = 1.0) or K-2) Verified by visual inspection after vibration test under the condition as shown below. Test Level : Envelope of the condition specified in JX-ESPC-101132/101133 and Minimum Workmanship Level (6.8Grms) |  | 以下のいずれかの制御を選択 (Select "Condition" K-1 or K-2) ①(K-1)Fail Safe Analysisをパスする ②(K-2)MWLとMEFLを考慮した振動試験をパスする なお、キット品利用の場合；キット品のみではなく、衛星システムに対して実施
| K-2) Quality Control | Quality Control meets the condition L-2) to L-5). | Please refer from L-2) to L-5). | 適切な品質管理をしている（L-2～L-5に適合）
applicable | L) Safety Critical Fastener | Safety Critical Fastener | ー | Safety Critical Fastenerがあるか？主構体にファスナーを使用している場合はチェックする。 Check this section if fasteners are used at primary structure.
| L-1-1) Secondary Locking Feature or L-1-2) Vibration Test | L-1-1a) Secondary verifiable locking feature. or L-1-1b) Locking compound of which the application process MUA is approved. or L-1-2) Verified by visual inspection after vibration test under the condition as shown below. Test Level : Envelope of the condition specified in JX-ESPC-101132/101133 and Minimum Workmanship Level (6.8Grms) |  | 制御は2次ゆるみ止めか振動試験のいずれかを選択できる。2次ゆるみ止め選択した場合、以下のいずれかの検証を行うこと If fasteners are controled by secondary locking feature, select L-1-1a or L-1-1b. ①(L-1-1a)ロックヘリサートなどの摩擦型ゆるみ止め機構の場合はランニングトルクの計測を行う ②(L-1-1b)非摩擦型のロッキングコンパウンドは、使用環境に適合したものを使用し、取扱説明書等で指定されている塗布工程通りに取り扱う または、MWLとMEFLを考慮した振動試験をパスすることで検証しても良い（L-1-2）。 なお、キット品利用の場合；キット品のみではなく、衛星システムに対して実施 Or vibration test is also aceptable as verification.
| L-2-1) Certificates for fastener materials or L-2-2) Vibration Test | L-2-1) Certificates for fastener materials or L-2-2) Verified by visual inspection after vibration test under the condition as shown below. Test Level : Envelope of the condition specified in JX-ESPC-101132/101133 and Minimum Workmanship Level (6.8Grms) |  | ファスナの材料証明を取得する。材料証明には少なくとも、メーカの品番、材料の種別、ネジ規格、寸法情報が記載されていること（L-2-1） At least, certificates should include part number, material information, size and standard applied for fastener. または、MWLとMEFLを考慮した振動試験をパスしている。（L-2-2） なお、キット品利用の場合；キット品のみではなく、衛星システムに対して実施 Or vibration test is also aceptable as verification.
| L-3) Torque mark inspection | L-3) Torque mark inspection |  | 振動試験後の外観検査によってトルクマークにより緩みがないことを確認している（試験レベルはMEFLでよい）
| L-4) Fastening torque control | L-4) Fastening torque control |  | トルク管理している
| L-5) Fastener traceability | L-5) Fastener traceability |  | 材料証明のあるファスナを設計どおり使用している
applicable | M) Sealed Container | Sealed Container | ー | Sealed Container(密閉容器)があるか？
| M-1) Container characteristic | Single, Independent Container containing a non-hazardous substance. |  | 独立した1つの容器で、ハザードが伴わない物質を囲んでいるか。
| M-2) Stored Energy | Contain less than 19,310 Joules(14,240 foot-pounds) of stored energy |  | 内部空間が有するエネルギーが19,310 Joules(14,240 foot-pounds) 未満か
| M-3) Maximum delta pressure | Maximum delta pressure is less than 1.5atm(22psia, 1.5bars) |  | 差圧が1.5atm(22psia, 1.5bars)未満か
applicable | N) Fracture Critical Part | Fracture Critical Part | ー | Fracture Critical Partがあるか？（Solar cellカバーガラスおよびカメラレンズはH)で管理すること） Note: Cover grass of solar cell and camera lens are categorized as Fracture Critical Part, but they are controled by section H.
| N-1) Design Verification | Verified by Structural Analysis with appropriate mechanical properties |  | 構造解析（強度・剛性）に用いる機械的特性データが妥当であるか確認する。
| N-2) Production Verification | Verified by appropriate material selection and production process |  | 適切な製造装置および材料で、製作されていることを確認する
| N-3) Product Verification | Verified by visual inspection after vibration test under the condition specified in JX-ESPC-101132/101133 Visual Inspection and NDE(Tapping test acceptable) before and after Tests |  | フライト品(特に搭載部品との複雑な結合部等)が健全に製作されていることを確認する なお、キット品利用の場合；キット品のみではなく、衛星システムに対して実施

## Phase3
Structure Fracture Control Evaluation Form for Small Satellite deployed from J-SSOD
| Satellite Name : XXXXXX【Phase 3】 | JAXA Structure and Fracture Control Board (JAXA SFCB) | Form Ver. March 23, 2018
|  | Signature | DATE
JAXA SFCB Chair
Satellite Project Manager
If all of condition A) to G) are fulfilled or approved waiver, this form can be applicable instead of Fracture Control Summary Report.
If any of condition H) to M) are applicable, correspondent verifications must be implemented.
Check | Title | Condition | Verification Document | In Japanese
| A) Soft Stowed Launch | Launched with stowed in softbag. | [Status] Open, Document No. : XX-SAR-02 Flight Safety Assessment Report for Phase 3 (2019/XX/XX) | ソフトバッグ打ち上げである（全ての衛星はチェックすること） Checked for all CubeSats because all CubeSats are packed in softbag.
| B) Mass | Less than 1.33kg per 1U. | [Status] Open, Document No. : XX-SAR-02 Flight Safety Assessment Report for Phase 3 (2019/XX/XX) | 1U体積あたり1.33kg以下であること
| C) Neither Pressure System nor Pressure Vessel | With neither Pressure System nor Pressure Vessel | [Status] Open, Document No. : XX-SAR-02 Flight Safety Assessment Report for Phase 3 (2019/XX/XX) | 圧力システム、圧力容器いずれも有さないかの確認
| D) No Hazardous Materials | No toxic or biological material except for electrolyte of battery. | [Status] Open, Document No. : XX-SAR-02 Flight Safety Assessment Report for Phase 3 (2019/XX/XX) | バッテリー電解液以外にハザードとなるMaterials(Toxic, Biological)を有さないかの確認
| E) Minimum Stress History | H/W is not exposed to the stress environment other than the followings: 1) Random vibration test 2) Ground Transportation 3) Launch(1 time) | [Status] Open, Document No. : XX-SAR-02 Flight Safety Assessment Report for Phase 3 (2019/XX/XX) | ライフサイクルにおいて、以下を越える環境に晒されない ①ランダム振動試験 ②地上輸送 ③１回の打ち上げ
- | F) Low Risk Fracture Part | Outer structure meets the following criteria:(as Low Risk Fracture Part) | ー | 最外構造はLow Risk Fracture Partとして以下の条件を満たすかの確認
| F-1) Maximum Stress | Total tensile stresses are no greater than 30% of ultimate tensile strength | [Status] Open, Document No. : XX-SR-01 Structural Analysis Report (2019/XX/XX) | ライフサイクルの最大引張応力終局強度の30%以下である
| F-2) Material | Aluminum alloy and A-rated in MSFC-HDBK-527/JSC09604/CR-99117 or Table-I in MSFC-STD-3029 | [Status] Open, Document No. : XX-MIUL-01 MIUL (2019/XX/XX) | レーティングAのアルミ構造である
| F-3) Material Processing | Not using a process such as welding, forging, casting, or quenching heat treatment | [Status] Open, Document No. : XX-SR-01 Structural Analysis Report (2019/XX/XX) | 溶接、鍛造、鋳造、焼入れは行っていない
| F-4) Visual Inspection | No defects or surface damage is detected by visual inspection | [Status] Open, Document No. : XX-VT-01 Vibration Test Report (2019/XX/XX) | 外観目視で欠陥がないことを確認している なお、キット品利用の場合；キット品のみではなく、衛星システムに対して実施
| G) No Delta Pressure Hazard | No hazard is identified regarding the delta-pressure during launch, pressurization/ depressurization in airlock. | [Status] Open, Document No. : XX-SAR-02 Flight Safety Assessment Report for Phase 3 (2019/XX/XX) | ライフサイクル（打ち上げ、モジュールの加減圧等）によって発生する差圧によるハザードはない
If the satellite consists of the following items, applicable section ( H) to N) ) should be fulfilled.
applicable | H) Shatterable Structure | Shatterable Structure (Camera Lens, Solar Cell Cover etc.) | ー | Shatterable Structure（破壊が起きた時に飛散する物質）を持つか？（レンズ、太陽電池セルカバー等）
| H-1) Vibration Test or H-2) Containment Structure | 1. Verified by visual inspection after vibration test under the condition specified in JX-ESPC-101132/101133 or 2. Contained in Low Risk Fracture Part |  | 以下のいずれかの制御を選択 (Select "Condition" 1 or 2) ①JPAHに規程された環境条件で振動試験をパスする ②Low Risk Fracture Partにより封入されている
applicable | J) Deployment Structure | Deployment restraint wire whose fracture could cause hazard. |  | 誤展開がハザードにつながる展開機構（テグス）を持つか？もし誤展開ハザードが識別されていない場合はチェックしない。 If deployment does not cause hazard, do not need to check a box.
| J-1) Fail Safe Approach | Redundant wire |  | 展開機構の拘束機構として２本のテグスを使用している
| J-2) Proof Test | Each wire is proof-tested and visual-inspected |  | １本のテグスに対してフラクチャーコントロール計画書に従った試験を行い、パスしている
| J-3) Assembly Procedure | Wire handling process is defined in assembly procedure. |  | 組み立て手順書にテグスの取り扱いを明記している
| J-4) Round | (If any) The part touching the wire is rounded appropriately. |  | テグスに接触する箇所がある場合、適切に面取りしている（該当する場合のみ）
| J-5) Loosening Prevention | (If any) Loose prevention is provided on the tied portion. |  | テグスに結び目がある場合、ゆるみ止めを施している（該当する場合のみ）
applicable | K) Fail Safe Fastener | Fail Safe Fastener | ー | Fail Safe Fastenerがあるか？
| K-1) Fail Safe Analysis or K-2) Vibration Test | K-1) Fail safety analysis shows MS >0. (F.S = 1.0) or K-2) Verified by visual inspection after vibration test under the condition as shown below. Test Level : Envelope of the condition specified in JX-ESPC-101132/101133 and Minimum Workmanship Level (6.8Grms) |  | 以下のいずれかの制御を選択 (Select "Condition" K-1 or K-2) ①(K-1)Fail Safe Analysisをパスする ②(K-2)MWLとMEFLを考慮した振動試験をパスする なお、キット品利用の場合；キット品のみではなく、衛星システムに対して実施
| K-2) Quality Control | Quality Control meets the condition L-2) to L-5). | Please refer from L-2) to L-5). | 適切な品質管理をしている（L-2～L-5に適合）
applicable | L) Safety Critical Fastener | Safety Critical Fastener | ー | Safety Critical Fastenerがあるか？主構体にファスナーを使用している場合はチェックする。 Check this section if fasteners are used at primary structure.
| L-1-1) Secondary Locking Feature or L-1-2) Vibration Test | L-1-1a) Secondary verifiable locking feature. or L-1-1b) Locking compound of which the application process MUA is approved. or L-1-2) Verified by visual inspection after vibration test under the condition as shown below. Test Level : Envelope of the condition specified in JX-ESPC-101132/101133 and Minimum Workmanship Level (6.8Grms) |  | 制御は2次ゆるみ止めか振動試験のいずれかを選択できる。2次ゆるみ止め選択した場合、以下のいずれかの検証を行うこと If fasteners are controled by secondary locking feature, select L-1-1a or L-1-1b. ①(L-1-1a)ロックヘリサートなどの摩擦型ゆるみ止め機構の場合はランニングトルクの計測を行う ②(L-1-1b)非摩擦型のロッキングコンパウンドは、使用環境に適合したものを使用し、取扱説明書等で指定されている塗布工程通りに取り扱う または、MWLとMEFLを考慮した振動試験をパスすることで検証しても良い（L-1-2）。 なお、キット品利用の場合；キット品のみではなく、衛星システムに対して実施 Or vibration test is also aceptable as verification.
| L-2-1) Certificates for fastener materials or L-2-2) Vibration Test | L-2-1) Certificates for fastener materials or L-2-2) Verified by visual inspection after vibration test under the condition as shown below. Test Level : Envelope of the condition specified in JX-ESPC-101132/101133 and Minimum Workmanship Level (6.8Grms) |  | ファスナの材料証明を取得する。材料証明には少なくとも、メーカの品番、材料の種別、ネジ規格、寸法情報が記載されていること（L-2-1） At least, certificates should include part number, material information, size and standard applied for fastener. または、MWLとMEFLを考慮した振動試験をパスしている。（L-2-2） なお、キット品利用の場合；キット品のみではなく、衛星システムに対して実施 Or vibration test is also aceptable as verification.
| L-3) Torque mark inspection | L-3) Torque mark inspection |  | 振動試験後の外観検査によってトルクマークにより緩みがないことを確認している（試験レベルはMEFLでよい）
| L-4) Fastening torque control | L-4) Fastening torque control |  | トルク管理している
| L-5) Fastener traceability | L-5) Fastener traceability |  | 材料証明のあるファスナを設計どおり使用している
applicable | M) Sealed Container | Sealed Container | ー | Sealed Container(密閉容器)があるか？
| M-1) Container characteristic | Single, Independent Container containing a non-hazardous substance. |  | 独立した1つの容器で、ハザードが伴わない物質を囲んでいるか。
| M-2) Stored Energy | Contain less than 19,310 Joules(14,240 foot-pounds) of stored energy |  | 内部空間が有するエネルギーが19,310 Joules(14,240 foot-pounds) 未満か
| M-3) Maximum delta pressure | Maximum delta pressure is less than 1.5atm(22psia, 1.5bars) |  | 差圧が1.5atm(22psia, 1.5bars)未満か
applicable | N) Fracture Critical Part | Fracture Critical Part | ー | Fracture Critical Partがあるか？（Solar cellカバーガラスおよびカメラレンズはH)で管理すること） Note: Cover grass of solar cell and camera lens are categorized as Fracture Critical Part, but they are controled by section H.
| N-1) Design Verification | Verified by Structural Analysis with appropriate mechanical properties |  | 構造解析（強度・剛性）に用いる機械的特性データが妥当であるか確認する。
| N-2) Production Verification | Verified by appropriate material selection and production process |  | 適切な製造装置および材料で、製作されていることを確認する
| N-3) Product Verification | Verified by visual inspection after vibration test under the condition specified in JX-ESPC-101132/101133 Visual Inspection and NDE(Tapping test acceptable) before and after Tests |  | フライト品(特に搭載部品との複雑な結合部等)が健全に製作されていることを確認する なお、キット品利用の場合；キット品のみではなく、衛星システムに対して実施